## Componentes en placa
# | Componente | Cant. | Función en el circuito | Conexión | Notas para el armado
── ETAPA 1 · ALIMENTACIÓN (220 V) ──
1 | Módulo HLK-5M05 (220 V AC → 5 V DC, 1 A) | 1 | Alimenta todo el nodo desde la red, aislado del telar | Soldado en su propia plaqueta: bornera de 220 V a las 2 patas AC (sin polaridad) · +Vo y −Vo a la bornera de 5 V, que va a la placa principal | Las patas AC no tienen polaridad. +Vo/−Vo SÍ: invertirlas quema el ESP32.
2 | Fusible 1 A lento + portafusible | 1 | Protege la entrada de red del módulo de fuente | En serie con la FASE únicamente | Nunca en el neutro. Empalmes aislados con termocontraíble.
3 | Cable de alimentación 220 V con ficha | 1 | Conexión a la red de la planta | Fase → fusible → L · Neutro → N | Fase marrón, neutro celeste. Sin conectores dupont en este lado.
── ETAPA 2 · CONTROL (salidas a la botonera) ──
4 | ESP32 NodeMCU-32 | 1 | Consulta el estado en el backend y acciona los relés | 5V/VIN y GND al bus · GPIO según esquema | Alimentar por el bus de 5 V o por USB, nunca por ambos a la vez.
5 | Módulo relé 2 canales (Songle, 5 V, optoacoplado) | 1 | Acciona los botones Marcha y Pausa | IN1←GPIO25 · IN2←GPIO26 · VCC y GND al bus | ACTIVO-BAJO. Jumper JD-VCC puesto.
6 | Módulo relé individual (Tongling JQC-3FF, 5 V) | 1 | Acciona el botón Retroceder | S←GPIO27 · + y − al bus | ACTIVO-ALTO: su resistencia va a GND, no a 3V3.
── ETAPA 3 · SENSADO (lectura de la botonera) ──
7 | Optoacoplador PC817 | 3 | Detecta el uso manual de cada botón, aislando la tensión de la botonera | pin1←R 2,2k · pin2←DB157(−) · pin3→GND · pin4→GPIO | Uno por botón. La muesca marca el pin 1.
8 | Puente rectificador DB157 | 3 | Convierte la tensión del botón en continua (si ya fuera continua, la deja pasar igual) | ~ y ~ al par del botón · + a la R · − al pin 2 | Las patas ~ no tienen polaridad.
9 | Capacitor electrolítico 22 µF 50 V | 3 | Mantiene encendido el LED del PC817 entre los semiciclos del rectificado: sin él, el sensado manda avisos solos, sin que nadie apriete nada | En paralelo a la salida del DB157 (+ y −), antes de la R de 2,2 kΩ | TIENE POLARIDAD: pata larga (o el lado sin franja) al +. Va en paralelo entre + y − del DB157, antes de la resistencia. Va de 22 µF en los tres canales: el valor fija cuánto hay que mantener apretado el botón para que se registre (con 22 µF, entre 0,15 y 0,25 s; con 47 µF, entre 0,3 y 0,5 s, y un toque rápido se pierde). En la protoboard quedó uno de 47 µF en el canal de Retroceder: en la plaqueta va de 22 µF, como los otros dos.
10 | Resistencia 2,2 kΩ 1 W | 3 | Limita la corriente hacia el LED del optoacoplador | Entre DB157(+) y pin 1 del PC817 | 1 W: con 24 V disipa calor, no usar de 1/4 W. Si la botonera midiera entre 12 y 18 V, va de 1,2 kΩ 1 W.
── COMPONENTES PASIVOS ──
11 | Resistencia 10 kΩ 1/4 W | 6 | Mantienen los pines en nivel seguro al encender | 3 en los relés + 3 en el sensado | 5 van a 3V3 y la de GPIO 27 va a GND (módulo activo-alto).
12 | Capacitor cerámico 100 nF | 3 | Filtran el ruido de conmutación de las bobinas | Entre 5 V y GND, junto a cada módulo | Patas cortas, lo más cerca posible de cada alimentación.
13 | Capacitor electrolítico 470 µF, 16 V o más | 1 | Sostiene el bus de 5 V cuando engancha un relé mientras el ESP32 transmite por WiFi | Entre 5 V y GND, junto a la entrada del bus en la placa principal | TIENE POLARIDAD: pata larga (o el lado sin franja) al +5 V. Es el capacitor de 470 µF del diagrama del Bloque A.
── ETAPA 4 · NIVEL 2 (Bloques C y D: se suman al armarlos, en su plaqueta unida a la principal por J3) ──
14 | Optoacoplador PC817 (sensor de pasada) | 1 | Aísla la señal del sensor inductivo del GPIO 35 | pin1←R 1,2k←positivo del telar · pin2→negro del sensor · pin3→GND · pin4→GPIO 35 | El azul del sensor va al negativo del telar, nunca al GND del ESP32.
15 | Resistencia 1,2 kΩ 1/4 W | 1 | Limita la corriente del LED del PC817 (unos 10 mA con 12 a 14 V) | Entre el positivo del telar y el pin 1 del PC817 | Si la tensión medida diera 24 V, va de 2,2 kΩ 1/2 W.
16 | Resistencia 10 kΩ 1/4 W (sensor) | 1 | Pull-up del GPIO 35 (no tiene resistencia interna) | Entre GPIO 35 y 3V3 | Obligatoria: sin ella el pin queda al aire.
17 | Relé OptoMOS LCA110 (DIP-6) | 4 | Da la señal en lugar de cada lector óptico (uno por bobina de selección) | pin1←R 330 Ω←GPIO 18/19/21/22 · pin2→GND · pin4←R de protección←+ del conector del lector · pin6→señal del lector · pin3 y 5 sin conectar | La salida (4 y 6) queda aislada del ESP32: nunca unir sus cables con el GND del ESP32. Conexión final: diagramas/hardware/conexion_final_rele.png.
18 | Resistencia 330 Ω 1/4 W | 4 | Limita la corriente del LED de cada LCA110 (unos 6 mA) | Entre cada GPIO (18, 19, 21, 22) y el pin 1 de su LCA110 | No es opcional: sin ella se daña el LED del relé.
19 | Resistencia 10 kΩ 1/4 W (canales) | 4 | Arranque seguro de los canales de selección | Entre cada GPIO (18, 19, 21, 22) y GND | A GND, no a 3V3: el LCA110 conduce con el pin en alto.
20 | Zócalo DIP de 6 patas | 4 | Permite cambiar un LCA110 sin desoldar | Soldado en la placa; el relé va enchufado | La muesca del zócalo y la del relé, del lado de la pata 1.
21 | Resistencia de protección 470 Ω 3 W | 4 | Lado del telar: limita la corriente si hay un error de cableado | Entre el + del conector de cada lector y el pin 4 de su LCA110 | De 470 Ω 3 W porque el lector del C 201 se alimenta con 15 a 30 V (medido el 17/10/2026); con hasta 15 V sería de 220 Ω 2 W. Del lado del telar: nunca al GND del ESP32.
22 | Resistencia 10 kΩ 1/2 W (lado del telar) | 4 | Deja la señal en 0 V (papel) con el relé abierto | Entre la señal y el − del conector de cada lector | Del lado del telar: nunca al GND del ESP32.
── MONTAJE Y CONEXIONADO ──
23 | Placa universal perforada | 4 | Soporte definitivo del circuito (reemplaza la protoboard): la de la fuente, la principal (ESP32), la de los módulos de relé y la del Nivel 2 (Bloques C y D, sumada el 10/10/2026, con todo ya probado en protoboard). El sensado de la botonera va en su propia plaqueta impresa (diseñada en Proteus), unida a la principal por J4 | - | La entrega final va soldada, no sobre protoboard. La fuente va aparte: lo que lleva 220 V queda separado de la baja tensión.
24 | Gabinete IP65 + prensacables | 1 | Protege el nodo del polvo y la pelusa textil | - | Montado en pared o columna, no sobre el chasis del telar.
25 | Borneras de tornillo | 8 | Conexión de los cables que entran y salen del gabinete | Red, bus de 5 V y B1 en la plaqueta de sensado: dos por botón (el par de la botonera y el par que va a NO y COM de su relé) | Permiten desconectar sin desoldar. El Bloque D suma 8 borneras de 4 vías en el lado del telar (dos por canal, en el conector del lector).
26 | Cable multifilar 6 conductores, 1 mm² | 3 | Lleva la señal de los 3 botones hasta el gabinete: el mismo par sirve para el relé y para el sensado | Un par por botón, del telar a las borneras del gabinete | Sin blindaje. Se descartó el cable mallado tras consulta profesional: la señal de contacto seco a 24 V tiene inmunidad de sobra, el telar no tiene variador de frecuencia y su electrónica está en una caja metálica que contiene el ruido. Único recaudo: no correrlo pegado y en paralelo al cable del motor.
27 | Separadores / standoffs + tornillos | 1 | Fijan las placas y los módulos de relé al fondo del gabinete | - | Etapa provisoria con cinta doble faz; el montaje definitivo va con separadores.
28 | Tiras de pines (2x, 5x, 6x y 8x) | 31 | Conectores enchufables en la plaqueta para el ESP32, los módulos y los cables | 19 tiras de 2 pines · 6 de 5 · 4 de 6 · 2 de 8 | Se suman el 10/10/2026. Permiten sacar módulos y cables sin desoldar.