## Componentes
Lista de componentes, Control de Inserción de Trama
BLOQUE A, Nivel 1: Marcha, Pausa y Retroceder en el telar (Etapa 4)
Componente | Función | Cant. | Precio unit. | Subtotal | Link | Notas
ESP32 (NodeMCU / WROOM-32) | El cerebro: recibe órdenes por WiFi y dispara los relés | 1 | 12203 |  | https://candy-ho.com/producto/nodemcu-esp32-wifi-bluetooth-4-2-iot-wroom-esp32s-arduino/ | Ya se tiene
Módulos de relé, 3 canales en total (5V; el de 2 canales, optoacoplado) | En paralelo a los botones Marcha, Pausa y Retroceder del telar | 1 | 5000 |  | https://candy-ho.com/producto/modulo-relay-rele-de-2-canales-5v-10a-arduino-pic-avr-2/ | Un módulo de 2 canales (Marcha/Pausa, activo-bajo) más un módulo individual (Retroceder, activo-alto).
Módulo fuente HLK-5M05 (220V→5V, 1A) | Alimenta ESP32 + relés + sensado, independiente del telar | 1 | 7000 |  | Comprado en el local | Ya se tiene
Optoacoplador PC817 | Aísla el 24V AC del botón del GPIO del ESP32, uno por canal | 3 | 500 |  | Comprado en el local | Ya se tiene
Puente rectificador DB157 (1A) | Convierte el 24V AC del botón en pulsos de DC, antes del PC817 | 3 | 500 |  | Comprado en el local | Ya se tiene
Resistencia 2,2kΩ 1W | Limita la corriente hacia el LED del PC817. Es el valor para una botonera de 18 a 24 V: si al medirla diera entre 12 y 18 V, va de 1,2 kΩ 1 W. | 3 | 150 |  | Comprado en el local | Ya se tiene
Capacitores cerámicos 100nF | Filtran ruido de alta frecuencia | 3 | 300 |  | Comprado en el local | Ya se tiene
Resistencias 10kΩ ¼W | Relés: pull-up en IN1 e IN2, pull-down a GND en S, la entrada del módulo de Retroceder (con pull-up arranca cerrado). Sensado: pull-up en GPIO 34 (Retroceder); GPIO 32 y 33 (Marcha y Pausa) usan la pull-up interna del ESP32 | 6 | 150 |  | Comprado en el local | Ya se tiene. 4 en uso y 2 de repuesto.
Capacitor electrolítico 470 µF 16 V | Sostiene los 5 V ante un consumo brusco | 1 | 300 |  | Comprado en el local | Cuando la bobina de un relé engancha tira unos 70 mA de golpe, y si en ese instante el ESP32 está transmitiendo por WiFi (que le pide picos de hasta 300 mA), la fuente no responde lo bastante rápido y la tensión cae lo suficiente para reiniciarlo.
Protoboard de ensayo y cables | Montaje y conexionado | 1 | 15000 |  | https://candy-ho.com/producto/tiras-de-40-pines-hembra-paso-2-54mm-recta-1-fila-arduino/ - https://candy-ho.com/producto/pcb-placa-experimental-doble-7x9-prototipos-electronica-fr4/ | La protoboard se usa solo en las pruebas de banco: la entrega final va soldada sobre placa universal, según los Lineamientos.
Caja estanca IP65 Roker 230x300x106mm | Gabinete del ESP32, relés y fuente, montado junto al telar | 1 | 16000 |  | Comprado en el local | Ya se tiene
Prensacables PG11 | Entrada/salida de cables sin romper el sellado IP65 | 4 | 800 |  | Comprado en el local | Ya se tiene
Fusible 1A lento + portafusible | Protege la entrada de 220V del HLK-5M05 (su datasheet pide 1A) | 1 | 1000 |  | Comprado en el local | Ya se tiene
Cable multifilar 6 conductores, 1 mm² | Marcha + Pausa + Retroceder | 3 | 2500 |  | Comprado en el local | Un par por botón: el mismo par alimenta el relé y el sensado. El de 1 mm² además es mecánicamente más robusto frente a la vibración.
Capacitor electrolítico 22 µF 50 V | Mantiene encendido el LED del optoacoplador entre los semiciclos del rectificado | 3 | 400 |  | Comprado en el local | Sin él, el sensado manda avisos solos, sin que nadie apriete nada: es crítico en el canal de Retroceder. Con 47 µF un toque rápido del botón no se registra.
Placa para la plaqueta del ESP32 | Lleva el ESP32 en sus tiras hembra y saca sus señales a P1 y P2, que se cablean a la plaqueta principal | 1 | 3000 |  | - | Se suma el 25/10/2026: en la principal impresa, la tira derecha del ESP32 quedó con los pines en otro orden (J5 y J7 invertidos) y el ESP32 no se puede enchufar ahí. De una sola cara y sin puentes (diagramas/hardware/plaqueta_esp32). Precio estimado.
Tira de pines hembra 1×40 (se corta en dos de 19) | Zócalo del ESP32 de 38 pines en la plaqueta del ESP32: así se cambia sin desoldar | 1 | 1200 |  | - | Las dos tiras van a 25,4 mm, con el pin 1 del lado de la antena. Medir el módulo antes de soldar. Precio estimado.
Tira de pines macho 1×40 (P1 de 10 y P2 de 5) | Salidas de la plaqueta del ESP32 hacia la principal | 1 | 600 |  | - | P1: 3V3, IO34, IO35, IO32, IO33, IO25, IO26, IO27, GND y 5V. P2: IO22, IO21, GND, IO19 e IO18. Precio estimado.
Cables dupont hembra (paquete de 40) | Unen P1 y P2 con los pads de la principal, cada uno por nombre de señal | 1 | 3000 |  | - | Se usan 15: hembra en P1/P2 y el otro extremo soldado al pad de la principal. Colores fijos: rojo 5V, naranja 3V3, negro GND. Precio estimado.
Alambre aislado para puentes | Reemplaza las tres pistas que faltaron en las plaquetas impresas | 3 | 0 |  | - | Un hilo del cable de red sobrante. Principal: J4-3 ↔ J5-5 (GPIO 34) y J8-1 ↔ J5-6 (GPIO 35). Nivel 2: U3 ↔ R7 (GPIO 19). Sin costo.
Subtotal bloque
BLOQUE C, Sensor de pasada (INCLUIDO EN ESTA ETAPA)
Componente | Función | Cant. | Precio unit. | Subtotal | Link | Notas
Sensor inductivo LJ12A3-4-Z/BX (NPN 6–36V) | Sensor de pasada recomendado, inmune a la pelusa. Es lo que le da al ESP32 el "entendimiento" de movimiento y posición del telar | 1 | 7000 |  | Comprado en el local | Ya se tiene. Montado el 10/09/2026 sobre un eje que da una vuelta por pasada.
Optoacoplador PC817 | Aísla la señal del sensor inductivo (hasta 36V) del GPIO del ESP32 | 2 | 700 |  | Comprado en el local | Uno en uso y uno de repuesto. Mismo componente que el sensado del Bloque A.
Cable 3 conectores (para sensor inductivo) | Conexión entre el gabinete y el sensor inductivo | 3 | 1700 |  | Comprado en el local | Ya se tiene. Al gabinete llegan dos hilos: el positivo del telar (el mismo punto del marrón) y el negro del sensor; el azul queda en el negativo del telar.
Resistencia 1,2 kΩ ¼ W | Limita la corriente del LED del optoacoplador. Con 13 V da unos 10 mA, el valor de trabajo del PC817 | 2 | 150 |  | Comprado en el local | Uno en uso y uno de repuesto.
Resistencia 10kΩ ¼W | Pull-up del GPIO del sensor | 1 | 150 |  | Comprado en el local | Mantiene el pin del ESP32 en nivel alto mientras el sensor no detecta.
Blanco metálico y soporte | Paleta de acero sobre el eje y escuadra de montaje. Soporte ya construido | 0 | 0 |  | Comprado en el local | Ya construido y montado el 10/09/2026: escuadra en L tomada de un tornillo existente del chasis, más un tornillo o chapa como blanco metálico.
Subtotal bloque
BLOQUE D, Nivel 2: BOBINAS DE SELECCIÓN (4 canales en el C 201)
Componente | Función | Cant. | Precio unit. | Subtotal | Link | Notas
Bobinas de selección del telar (YA INSTALADAS) | El actuador: empuja la palanca de selección. El C 201 tiene cuatro | 4 | 0 |  | - | El C 201 tiene 4 bobinas en funcionamiento, confirmado con el dueño el 19/09/26. No hay que comprarlas ni montarlas: el sistema solo interviene la señal del lector óptico que las comanda.
Relé OptoMOS LCA110 de IXYS (DIP-6) | Da la señal en lugar de cada lector óptico (conexión final), comandado directo desde un pin del ESP32 | 4 | 6034 |  | - | Uno por lector óptico: son 4, uno por bobina de selección, confirmado con el dueño el 19/09/26. Soporta 350 V y 120 mA, con salida MOSFET: funciona con continua o alterna y no tiene corriente mínima. Se elige en lugar de un SSR de triac porque el triac necesita 0,1 A para mantenerse encendido y la señal del lector maneja pocos miliamperes. IMPORTANTE: pedir la versión DIP de seis patas (inserción); la SOP-6 es de montaje superficial. Patas: 1 y 2 el LED de control, 4 y 6 la salida, 3 y 5 sin conectar. Alternativas con el mismo principio: AQY212GH, G3VM-61A1 (cada uno con su propia disposición de patas). Conexión final: el relé en lugar del lector, con una resistencia de protección (diagramas/hardware/conexion_final_rele.png). Comprar 1 y probarlo antes de los otros 3.
Borneras atornillables chicas | Empalme al cableado del telar sin soldar sobre los cables viejos | 6 | 600 |  | Comprado en el local | Para el conexionado de los cuatro canales dentro del gabinete, más repuestos. Las del conector de cada lector son las de 4 vías (abajo).
Cable para los 4 canales | Conexión entre el gabinete y el conector de cada lector | 8 | 700 |  | - | Se aprovecha el sobrante del cable del Bloque A. Cantidad a definir según el recorrido real.
Resistencia 10kΩ ¼W | Polarización de las 4 salidas del ESP32 hacia los relés | 4 | 150 |  | Comprado en el local | Una por canal: polarizan las 4 salidas del ESP32 para el arranque seguro.
Resistencia 330 Ω ¼ W | Limita la corriente del LED de entrada de cada relé LCA110 | 4 | 150 |  | Comprado en el local | Una por canal. Con los 3,3 V del ESP32 entrega unos 6 mA. NO es opcional: sin ella se daña el LED del relé. El SSR de triac no la necesita porque la trae incorporada.
Placa para la plaqueta del Nivel 2 | La plaqueta impresa del Nivel 2 (sensor de pasada y los 4 relés LCA110), diseñada en Proteus | 1 | 3000 |  | - | Se suma el 10/10/2026, con todo probado en protoboard. Ya está soldada (20/10/2026) e instalada en el gabinete (30/10/2026). Precio estimado (local, octubre de 2026).
Tira de pines de 2 (2x) | Conectores enchufables para los cables y módulos de la plaqueta | 19 | 100 |  | - | Se suma el 10/10/2026. Permiten sacar módulos y cables sin desoldar. Precio estimado (local, octubre de 2026).
Tira de pines de 5 (5x) | Conectores enchufables para los cables y módulos de la plaqueta | 6 | 200 |  | - | Se suma el 10/10/2026. Precio estimado (local, octubre de 2026).
Tira de pines de 6 (6x) | Conectores enchufables para los cables y módulos de la plaqueta | 4 | 250 |  | - | Se suma el 10/10/2026. Precio estimado (local, octubre de 2026).
Tira de pines de 8 (8x) | Conectores enchufables para los cables y módulos de la plaqueta | 2 | 300 |  | - | Se suma el 10/10/2026. Precio estimado (local, octubre de 2026).
Zócalo DIP de 6 patas | Permite cambiar un relé LCA110 sin desoldar | 4 | 300 |  | - | Se suma el 11/10/2026: el relé va enchufado en el zócalo, con la muesca del lado de la pata 1. Precio estimado (local, octubre de 2026).
Resistencia de protección 470 Ω 3 W | Lado del telar: limita la corriente si hay un error de cableado. Va del + del conector del lector a la pata 4 del relé | 4 | 400 |  | - | Se suma el 11/10/2026 con la conexión final (la más segura). 220 Ω 2 W si el lector se alimenta con hasta 15 V; 470 Ω 3 W de 15 a 30 V: se elige con la medición. En el C 201 dio entre 15 y 30 V (17/10/2026): van las de 470 Ω 3 W. Precio estimado (local, octubre de 2026).
Resistencia 10 kΩ ½ W | Lado del telar: de la señal al − de cada conector de lector. Con el relé abierto deja la señal en 0 V, como con papel | 4 | 200 |  | - | Se suma el 11/10/2026 con la conexión final. Una por canal. Precio estimado (local, octubre de 2026).
Borneras de 4 vías | Conector de cada lector en la plaqueta del telar, y para dejar aislados los cables del lector | 8 | 1200 |  | - | Se suma el 11/10/2026 con la conexión final. Por canal: una para el conector del lector y otra para dejar aislados y rotulados sus 4 cables, que se vuelven a conectar en minutos. Precio estimado (local, octubre de 2026).
Subtotal bloque
TOTAL DEL PROYECTO COMPLETO (A + C + D)
• ORDEN DE COMPRA: (1) Bloque A: comprado e instalado en el telar (19/09/2026). (2) Medición de la alimentación y la señal de un lector óptico: hecha el 17/10/2026, entre 15 y 30 V (la velocidad ya está confirmada: 300 pasadas por minuto). (3) Recién entonces el Bloque D, con la conexión final: el relé en lugar del lector, con una resistencia de protección que se elige con esa medición. Estado al 30/10/2026: todo comprado e instalado. El gabinete, con las plaquetas soldadas y la plaqueta del ESP32 (sumada el 25/10/2026), se probó completo en el telar el 30/10/2026 (Niveles 1 y 2, los cuatro canales) y funcionó. Los precios marcados como estimados se confirman con los comprobantes.